## bom
Reference | Value | Datasheet | Footprint | Qty | mfr pn
C1,C2,C3,C4 | 10u | ~ | Capacitor_SMD:C_0603_1608Metric_Pad1.08x0.95mm_HandSolder | 4 | CL10A106MA8NRNC
C5,C6,C7,C8,C9,C10 | 1u | ~ | Capacitor_SMD:C_0603_1608Metric_Pad1.08x0.95mm_HandSolder | 6 | CL10B105KO8NNNC
J1,J2 | Conn_02x20_Odd_Even | ~ | Connector_PinHeader_2.54mm:PinHeader_2x20_P2.54mm_Vertical | 2 | PPTC202LFBN-RC
J1,J2 |  |  |  | 1 | ESQ-120-14-T-D
J3,J4 | 5051103091 | 5051103091 | molex_5051:CON_5051103091_MOL | 2 | 5051103091
J5,J6,J7 | Conn_01x02_Pin | ~ | Connector_PinHeader_2.54mm:PinHeader_1x02_P2.54mm_Vertical | 3 | M20-9990245
jumper |  |  |  | 10 | QPC02SXGN-RC
L1,L2 | 2.2u | ~ | L_2016:IND_DFE2016_MUR | 2 | DFE201612E-2R2M=P2
R4,R5,R6,R7 | 10k | ~ | Resistor_SMD:R_0603_1608Metric_Pad0.98x0.95mm_HandSolder | 4 | RC0603FR-0710KL
R12,R14,R19,R21 | 100k | ~ | Resistor_SMD:R_0603_1608Metric_Pad0.98x0.95mm_HandSolder | 4 | RC0603FR-07100KL
R13 | 28.7k | ~ | Resistor_SMD:R_0603_1608Metric_Pad0.98x0.95mm_HandSolder | 1 | RC0603FR-0728K7L
R15,R20,R26 | 0 | ~ | Resistor_SMD:R_0603_1608Metric_Pad0.98x0.95mm_HandSolder | 3 | RC0603JR-070RL
R22 | 12k | ~ | Resistor_SMD:R_0603_1608Metric_Pad0.98x0.95mm_HandSolder | 1 | RC0603FR-0712KL
R23 | 2k | ~ | Resistor_SMD:R_0603_1608Metric_Pad0.98x0.95mm_HandSolder | 1 | RC0603FR-072KL
U1,U2 | TPS62841DLCR | TPS62840DLCR | tps62840:VSON8_2P1X1P6_TEX | 2 | TPS62840DLCR
U3 | AP7331-SNG-7 |  | AP7331-SNG-7:DFN200X200X60-8N | 1 | AP7331-SNG-7